## GD32F205VET 引脚配置
引脚号 | 引脚名 | 网络 | 作用 | 外设/模式
8 | PC14-OSC32IN | 32K-IN | 32.768kHz RTC 晶振输入 | LXTAL
9 | PC15-OSC32OUT | 32K-OUT | 32.768kHz RTC 晶振输出 | LXTAL
10 | VSS_5 | GND-T | 地 | 电源
11 | VDD_5 | +3.3V-T | 电源 3.3V | 电源
12 | OSC_IN | 16M-IN | 16MHz 主晶振输入 | HXTAL
13 | OSC_OUT | 16M-OUT | 16MHz 主晶振输出 | HXTAL
14 | NRST | NRST | 系统复位（兼 LCD RES） | 复位
19 | VSSA | GND-T | 模拟地 | 电源
20 | VREF- | GND-T | 参考负端 | 电源
21 | VREF+ | +3.3V-T | 参考正端 | 电源
22 | VDDA | +3.3V-T | 模拟电源 | 电源
27 | VSS_4 | GND-T | 地 | 电源
28 | VDD_4 | +3.3V-T | 电源 3.3V | 电源
29 | PA4 | SWITCH | 电源开关检测（S1） | GPIO 输入
30 | PA5 | OK | 按键 | GPIO 输入
31 | PA6 | BACK | 按键 | GPIO 输入
34 | PC5 | POW-ON | 电源使能输出（P1 扩展口） | GPIO 输出
35 | PB0 | AD1 | 模拟输入（ADC 通道8） | ADC012_IN8
36 | PB1 | FLOW-RATE | 流量传感器脉冲输入 | GPIO 输入/中断
97 | PE0/UART7_RX | NetR3_1 | 两线总线 RX（经 R3 100R→BUS-RX） | UART7_RX
98 | PE1/UART7_TX | NetR2_1 | 两线总线 TX（经 R2 100R→BUS-TX） | UART7_TX
99 | VSS_3 | GND-T | 地 | 电源
100 | VDD_3 | +3.3V-T | 电源 3.3V | 电源

## 图例
颜色分组
蓝色 | 电源/地/参考
黄色 | 复位/晶振/BOOT/调试
绿色 | 数字输入（按键/旋钮/开关）
橙色 | 模拟输入 ADC
浅蓝 | GPIO 输出控制
灰色 | EXMC 并口（LCD）
深蓝 | UART 串口
紫色 | SPI（Flash）
粉红 | 定时器 PWM