## GD32F205VET6,LQFP100 引脚配置
引脚号 | 引脚名 | 网络 | 作用 | 外设/模式 | 状态
1 | PE2 | - | - | NC | NC
2 | PE3 | - | - | NC | NC
3 | PE4 | - | - | NC | NC
4 | PE5 | - | - | NC | NC
5 | PE6 | - | - | NC | NC
6 | VBAT | - | - | NC | NC
7 | PC13-RTC_AF1 | - | - | NC | NC
8 | PC14-OSC32IN | 32K-IN | 32.768kHz RTC 晶振 | LXTAL
9 | PC15-OSC32OUT | 32K-OUT | 32.768kHz RTC 晶振 | LXTAL
10 | VSS_5 | GND-T | 电源 | 电源
11 | VDD_5 | +3.3V-T | 电源 | 电源
12 | OSC_IN | 16M-IN | 高速晶振输入 | HXTAL
13 | OSC_OUT | 16M-OUT | 高速晶振输出 | HXTAL
14 | NRST | NRST | NRST | NRST
15 | PC0 | NetU1_15 | - | - | 待确认
16 | PC1 | NetU1_16 | - | - | 待确认
17 | PC2 | NetU1_17 | - | - | 待确认
18 | PC3 | NetU1_18 | - | - | 待确认
19 | VSSA | GND-T | 电源 | 电源
20 | VREF- | GND-T | 电源 | 电源
21 | VREF+ | +3.3V-T | 电源 | 电源
22 | VDDA | +3.3V-T | 电源 | 电源
23 | PA0-WKUP | NetU1_23 | 唤醒输入 | GPIO 输入
24 | PA1 | NetU1_24 | - | - | 待确认
25 | PA2 | NetU1_25 | - | - | 待确认
26 | PA3 | - | - | NC | NC
27 | VSS_4 | GND-T | 电源 | 电源
28 | VDD_4 | +3.3V-T | 电源 | 电源
29 | PA4 | - | - | NC | NC
30 | PA5 | - | - | NC | NC
31 | PA6 | - | - | NC | NC
32 | PA7 | - | - | NC | NC
33 | PC4 | - | - | NC | NC
34 | PC5 | - | - | NC | NC
35 | PB0 | - | - | NC | NC
36 | PB1 | NetC4_1 | - | - | 待确认
37 | PB2 | - | - | NC | NC
38 | PE7 | LCD_DB4 | 并口/LCD 接口 | FSMC
39 | PE8 | LCD_DB5 | 并口/LCD 接口 | FSMC
40 | PE9 | LCD_DB6 | 并口/LCD 接口 | FSMC
41 | PE10 | LCD_DB7 | 并口/LCD 接口 | FSMC
42 | PE11 | - | - | NC | NC
43 | PE12 | - | - | NC | NC
44 | PE13 | - | - | NC | NC
45 | PE14 | - | - | NC | NC
46 | PE15 | - | - | NC | NC
47 | PB10 | - | - | NC | NC
48 | PB11 | - | - | NC | NC
49 | VSS_1 | GND-T | 电源 | 电源
50 | VDD_1 | +3.3V-T | 电源 | 电源
51 | PB12 | - | - | NC | NC
52 | PB13 | - | - | NC | NC
53 | PB14 | - | - | NC | NC
54 | PB15 | - | - | NC | NC
55 | PD8/ USART2_TX | - | - | NC | NC
56 | PD9/USART2_RX | - | - | NC | NC
57 | PD10 | - | - | NC | NC
58 | PD11 | - | - | NC | NC
59 | PD12 | - | - | NC | NC
60 | PD13 | - | - | NC | NC
61 | PD14 | LCD_DB0 | 并口/LCD 接口 | FSMC
62 | PD15 | LCD_DB1 | 并口/LCD 接口 | FSMC
63 | PC6/USART5_TX | DEBUG-TXD | 串口通信 | USART | 待确认
64 | PC7/USART5_RX | - | - | NC | NC
65 | PC8 | - | - | NC | NC
66 | PC9 | - | - | NC | NC
67 | PA8 | LCD-PWM | 定时器/脉冲输出 | TIMER PWM
68 | PA9/USART0_TX | - | - | NC | NC
69 | PA10/USART0_RX | - | - | NC | NC
70 | PA11 | - | - | NC | NC
71 | PA12 | - | - | NC | NC
72 | PA13 | SWDIO | 调试接口 | SWD
73 | NC | - | - | NC | NC
74 | VSS_2 | GND-T | 电源 | 电源
75 | VDD_2 | +3.3V-T | 电源 | 电源
76 | PA14 | SWCLK | 调试接口 | SWD
77 | PA15 | SPI-CS | SPI 通信 | SPI
78 | PC10 | SPI-CLK | SPI 通信 | SPI
79 | PC11 | SPI-DO | SPI 通信 | SPI
80 | PC12 | SPI-DI | SPI 通信 | SPI
81 | PD0 | LCD_DB2 | 并口/LCD 接口 | FSMC
82 | PD1 | LCD_DB3 | 并口/LCD 接口 | FSMC
83 | PD2 | - | - | NC | NC
84 | PD3 | - | - | NC | NC
85 | PD4 | - | - | NC | NC
86 | PD5 | - | - | NC | NC
87 | PD6 | - | - | NC | NC
88 | PD7 | LCD_CS | 并口/LCD 接口 | FSMC
89 | PB3 | - | - | NC | NC
90 | PB4 | - | - | NC | NC
91 | PB5 | - | - | NC | NC
92 | PB6 | - | - | NC | NC
93 | PB7 | - | - | NC | NC
94 | BOOT0 | NetR1_2 | 启动配置 | BOOT
95 | PB8 | - | - | NC | NC
96 | PB9 | - | - | NC | NC
97 | PE0/UART7_RX | - | - | NC | NC
98 | PE1/UART7_TX | - | - | NC | NC
99 | VSS_3 | - | - | NC | NC
100 | VDD_3 | - | - | NC | NC

## 图例
颜色分组
浅蓝 | 电源/地/参考
黄色 | 复位/晶振/BOOT/调试
绿色 | 数字输入（按键/旋钮/开关）
橙色 | 模拟输入 ADC
浅蓝 | GPIO 输出控制 / UART 串口
紫色 | SPI / I2C
粉红 | 定时器 PWM
灰色 | FSMC / EXMC 并口
无填充 | 未连接（NC）
状态说明
待确认 | 网络名无明确语义，无法推断功能角色，建议人工/AI 补充
冲突 | 存在复用冲突或电源缺失等 error 级问题，必须修复
NC | 网表中无连接的引脚