## 引脚配置
C1（10V/220uF）— 2 引脚
引脚号 | 引脚名 | 网络名
1 | 1 | +3.3V-T
2 | 2 | GND-T
C2（2.2uF,±10%,0603,X7R,25V）— 2 引脚
引脚号 | 引脚名 | 网络名
1 | 1 | +3.3V-T
2 | 2 | GND-T
C3（100nF 50V 0603 ±10%）— 2 引脚
引脚号 | 引脚名 | 网络名
1 | 1 | +3.3V-T
2 | 2 | GND-T
C4（100nF 50V 0603 ±10%）— 2 引脚
引脚号 | 引脚名 | 网络名
1 | 1 | NetC4_1
2 | 2 | GND-T
C5（100nF 50V 0603 ±10%）— 2 引脚
引脚号 | 引脚名 | 网络名
1 | 1 | GND-T
2 | 2 | +3.3V-T
C7（100nF 50V 0603 ±10%）— 2 引脚
引脚号 | 引脚名 | 网络名
1 | 1 | GND-T
2 | 2 | +3.3V-T
C8（2.2uF,±10%,0603,X7R,25V）— 2 引脚
引脚号 | 引脚名 | 网络名
1 | 1 | +3.3V-T
2 | 2 | GND-T
C13（2.2uF,±10%,0805,X7R,16V）— 2 引脚
引脚号 | 引脚名 | 网络名
1 | 1 | GND-T
2 | 2 | +3.3V-T
C15（6 pF 0603 ±2%）— 2 引脚
引脚号 | 引脚名 | 网络名
1 | 1 | NetC15_1
2 | 2 | GND-T
C16（2.2uF,±10%,0603,X7R,25V）— 2 引脚
引脚号 | 引脚名 | 网络名
1 | 1 | GND-T
2 | 2 | +3.3V-T
C17（100nF 50V 0603 ±10%）— 2 引脚
引脚号 | 引脚名 | 网络名
1 | 1 | +3.3V-T
2 | 2 | GND-T
C18（6pF 0603 ±2%）— 2 引脚
引脚号 | 引脚名 | 网络名
1 | 1 | NetC18_1
2 | 2 | GND-T
C19（2.2uF,±10%,0603,X7R,25V）— 2 引脚
引脚号 | 引脚名 | 网络名
1 | 1 | +3.3V-T
2 | 2 | GND-T
C20（100nF 50V 0603 ±10%）— 2 引脚
引脚号 | 引脚名 | 网络名
1 | 1 | GND-T
2 | 2 | +3.3V-T
C21（6pF 50V 0603 ±5%）— 2 引脚
引脚号 | 引脚名 | 网络名
1 | 1 | 32K-IN
2 | 2 | GND-T
C23（6pF 50V 0603 ±5%）— 2 引脚
引脚号 | 引脚名 | 网络名
1 | 1 | 32K-OUT
2 | 2 | GND-T
C24（100nF 50V 0603 ±10%）— 2 引脚
引脚号 | 引脚名 | 网络名
1 | 1 | GND-T
2 | 2 | +3.3V-T
C25（100nF 50V 0603 ±10%）— 2 引脚
引脚号 | 引脚名 | 网络名
1 | 1 | GND-T
2 | 2 | +3.3V-T
C27（2.2uF,±10%,0603,X7R,25V）— 2 引脚
引脚号 | 引脚名 | 网络名
1 | 1 | GND-T
2 | 2 | +3.3V-T
C33（1uF 50V 0603 ±10%）— 2 引脚
引脚号 | 引脚名 | 网络名
1 | 1 | GND-T
2 | 2 | NRST
C?（2.2uF,±10%,0603,X7R,25V）— 2 引脚
引脚号 | 引脚名 | 网络名
1 | 1 | NetC?_1
2 | 2 | GND-T
D1（ESDBKV3V3D3）— 2 引脚
引脚号 | 引脚名 | 网络名
1 | 1 | GND-T
2 | 2 | NetC4_1
D6（1N4148W）— 2 引脚
引脚号 | 引脚名 | 网络名
1 | 1 | NRST
2 | 2 | +3.3V-T
D8（SE03D3D01GE）— 2 引脚
引脚号 | 引脚名 | 网络名
1 | 1 | GND-T
2 | 2 | NRST
LCD1（CH12864I）— 20 引脚
引脚号 | 引脚名 | 网络名
1 | VDD | +3.3V-T
2 | VSS | GND-T
3 | V0 | 未连接
4 | DB0 | LCD_DB0
5 | DB1 | LCD_DB1
6 | DB2 | LCD_DB2
7 | DB3 | LCD_DB3
8 | DB4 | LCD_DB4
9 | DB5 | LCD_DB5
10 | DB6 | LCD_DB6
11 | DB7 | LCD_DB7
12 | CS1 | LCD_CS
13 | CS2 | LCD_CS
14 | /RST | NRST
15 | R/W | LCD_WR
16 | RS | NetC?_1
17 | E | 未连接
18 | VEE | 未连接
19 | LED-A | LED_A
20 | LED-K | GND-T
P1（Header 5）— 5 引脚
引脚号 | 引脚名 | 网络名
1 | 1 | DEBUG-TXD
2 | 2 | GND-T
3 | 3 | SWCLK
4 | 4 | SWDIO
5 | 5 | GND-T
Q1（CJ2301）— 3 引脚
引脚号 | 引脚名 | 网络名
1 | G | NetQ1_1
2 | S | +3.3V-T
3 | D | LED_A
Q2（KST8050D）— 3 引脚
引脚号 | 引脚名 | 网络名
1 | B | NetQ2_1
2 | E | GND-T
3 | C | NetQ2_3
R1（10K）— 2 引脚
引脚号 | 引脚名 | 网络名
1 | 1 | GND-T
2 | 2 | NetR1_2
R2（10k 0603 ±1%）— 2 引脚
引脚号 | 引脚名 | 网络名
1 | 1 | SWDIO
2 | 2 | +3.3V-T
R3（10k 0603 ±1%）— 2 引脚
引脚号 | 引脚名 | 网络名
1 | 1 | SWCLK
2 | 2 | GND-T
R4（10K 0603 ±1%）— 2 引脚
引脚号 | 引脚名 | 网络名
1 | 1 | +3.3V-T
2 | 2 | NetQ1_1
R5（1K 0603 ±1%）— 2 引脚
引脚号 | 引脚名 | 网络名
1 | 1 | NetQ1_1
2 | 2 | NetQ2_3
R6（10K 0603 ±1%）— 2 引脚
引脚号 | 引脚名 | 网络名
1 | 1 | LCD-PWM
2 | 2 | NetQ2_1
R7（10k 0603 ±1%）— 2 引脚
引脚号 | 引脚名 | 网络名
1 | 1 | +3.3V-T
2 | 2 | NetR7_2
R8（10K 0603 ±1%）— 2 引脚
引脚号 | 引脚名 | 网络名
1 | 1 | +3.3V-T
2 | 2 | NetR8_2
R15（10k 0603 ±1%）— 2 引脚
引脚号 | 引脚名 | 网络名
1 | 1 | NRST
2 | 2 | +3.3V-T
S1 — 4 引脚
引脚号 | 引脚名 | 网络名
1 | 1 | NetC4_1
2 | 2 | GND-T
3 | 3 | GND-T
4 | 4 | NetC4_1
S5（SW-AN6*6-SMD-90）— 3 引脚
引脚号 | 引脚名 | 网络名
1 | 1 | NRST
2 | 2 | GND-T
3 | 3 | GND-T
TP13 — 1 引脚
引脚号 | 引脚名 | 网络名
1 | 1 | NRST
U1（GD32F205VET6,LQFP100）— 100 引脚
引脚号 | 引脚名 | 网络名
1 | PE2 | 未连接
2 | PE3 | 未连接
3 | PE4 | 未连接
4 | PE5 | 未连接
5 | PE6 | 未连接
6 | VBAT | 未连接
7 | PC13-RTC_AF1 | 未连接
8 | PC14-OSC32IN | 32K-IN
9 | PC15-OSC32OUT | 32K-OUT
10 | VSS_5 | GND-T
11 | VDD_5 | +3.3V-T
12 | OSC_IN | 16M-IN
13 | OSC_OUT | 16M-OUT
14 | NRST | NRST
15 | PC0 | NetU1_15
16 | PC1 | NetU1_16
17 | PC2 | NetU1_17
18 | PC3 | NetU1_18
19 | VSSA | GND-T
20 | VREF- | GND-T
21 | VREF+ | +3.3V-T
22 | VDDA | +3.3V-T
23 | PA0-WKUP | NetU1_23
24 | PA1 | NetU1_24
25 | PA2 | NetU1_25
26 | PA3 | 未连接
27 | VSS_4 | GND-T
28 | VDD_4 | +3.3V-T
29 | PA4 | 未连接
30 | PA5 | 未连接
31 | PA6 | 未连接
32 | PA7 | 未连接
33 | PC4 | 未连接
34 | PC5 | 未连接
35 | PB0 | 未连接
36 | PB1 | NetC4_1
37 | PB2 | 未连接
38 | PE7 | LCD_DB4
39 | PE8 | LCD_DB5
40 | PE9 | LCD_DB6
41 | PE10 | LCD_DB7
42 | PE11 | 未连接
43 | PE12 | 未连接
44 | PE13 | 未连接
45 | PE14 | 未连接
46 | PE15 | 未连接
47 | PB10 | 未连接
48 | PB11 | 未连接
49 | VSS_1 | GND-T
50 | VDD_1 | +3.3V-T
51 | PB12 | 未连接
52 | PB13 | 未连接
53 | PB14 | 未连接
54 | PB15 | 未连接
55 | PD8/ USART2_TX | 未连接
56 | PD9/USART2_RX | 未连接
57 | PD10 | 未连接
58 | PD11 | 未连接
59 | PD12 | 未连接
60 | PD13 | 未连接
61 | PD14 | LCD_DB0
62 | PD15 | LCD_DB1
63 | PC6/USART5_TX | DEBUG-TXD
64 | PC7/USART5_RX | 未连接
65 | PC8 | 未连接
66 | PC9 | 未连接
67 | PA8 | LCD-PWM
68 | PA9/USART0_TX | 未连接
69 | PA10/USART0_RX | 未连接
70 | PA11 | 未连接
71 | PA12 | 未连接
72 | PA13 | SWDIO
73 | NC | 未连接
74 | VSS_2 | GND-T
75 | VDD_2 | +3.3V-T
76 | PA14 | SWCLK
77 | PA15 | SPI-CS
78 | PC10 | SPI-CLK
79 | PC11 | SPI-DO
80 | PC12 | SPI-DI
81 | PD0 | LCD_DB2
82 | PD1 | LCD_DB3
83 | PD2 | 未连接
84 | PD3 | 未连接
85 | PD4 | 未连接
86 | PD5 | 未连接
87 | PD6 | 未连接
88 | PD7 | LCD_CS
89 | PB3 | 未连接
90 | PB4 | 未连接
91 | PB5 | 未连接
92 | PB6 | 未连接
93 | PB7 | 未连接
94 | BOOT0 | NetR1_2
95 | PB8 | 未连接
96 | PB9 | 未连接
97 | PE0/UART7_RX | 未连接
98 | PE1/UART7_TX | 未连接
99 | VSS_3 | 未连接
100 | VDD_3 | 未连接
U2（W25Q16JV）— 8 引脚
引脚号 | 引脚名 | 网络名
1 | /CS | SPI-CS
2 | DO(IO1) | SPI-DO
3 | /WP#(IO2) | NetR7_2
4 | GND | GND-T
5 | DI(IO0) | SPI-DI
6 | CLK | SPI-CLK
7 | /HOLD(IO3) | NetR8_2
8 | VCC | +3.3V-T
X1（16MHZ ±10PPM 12.5pF）— 2 引脚
引脚号 | 引脚名 | 网络名
1 | 1 | NetC18_1
3 | 3 | NetC15_1
X2（32.768kHZ ±20PPM）— 2 引脚
引脚号 | 引脚名 | 网络名
1 | 1 | 32K-OUT
2 | 2 | 32K-IN