## 引脚定义
LQFP144 引脚定义（共 144 脚）
引脚号 | 引脚名 | 类型 | 复用功能（默认） | 复用功能（重映射） | 电气特性
1 | PE2 | IO | TRACECK / FSMC_A23 |  | FT
2 | PE3 | IO | TRACED0 / FSMC_A19 |  | FT
3 | PE4 | IO | TRACED1 / FSMC_A20 |  | FT
4 | PE5 | IO | TRACED2 / FSMC_A21 |  | FT
5 | PE6 | IO | TRACED3 / FSMC_A22 |  | FT
6 | VBAT | 电源
7 | PC13-TAMPER-RTC(5) | IO | TAMPER-RTC
8 | PC14-OSC32_IN(5) | IO | OSC32_IN
9 | PC15-OSC32_OUT(5) | IO | OSC32_OUT
10 | PF0 | IO | FSMC_A0 |  | FT
11 | PF1 | IO | FSMC_A1 |  | FT
12 | PF2 | IO | FSMC_A2 |  | FT
13 | PF3 | IO | FSMC_A3 |  | FT
14 | PF4 | IO | FSMC_A4 |  | FT
15 | PF5 | IO | FSMC_A5 |  | FT
16 | VSS_5 | 电源
17 | VDD_5 | 电源
18 | PF6 | IO | ADC3_IN4 / FSMC_NIORD
19 | PF7 | IO | ADC3_IN5 / FSMC_NREG
20 | PF8 | IO | ADC3_IN6 / FSMC_NIOWR
21 | PF9 | IO | ADC3_IN7 / FSMC_CD
22 | PF10 | IO | ADC3_IN8 / FSMC_INTR
23 | OSC_IN | 输入
24 | OSC_OUT | 输出
25 | NRST | 复位
26 | PC0 | IO | ADC123_IN10
27 | PC1 | IO | ADC123_IN11
28 | PC2 | IO | ADC123_IN12
29 | PC3 | IO | ADC123_IN13
30 | VSSA | 电源
31 | VREF- | 电源
32 | VREF+ | 电源
33 | VDDA | 电源
34 | PA0-WKUP | IO | WKUP / USART2_CTS(8)ADC123_IN0TIM2_CH1_ETRTIM5_CH1 / TIM8_ETR
35 | PA1 | IO | USART2_RTS(8)ADC123_IN1 / TIM5_CH2 / TIM2_CH2(8)
36 | PA2 | IO | USART2_TX(8) / TIM5_CH3ADC123_IN2 / TIM2_CH3 (8)
37 | PA3 | IO | USART2_RX(8) / TIM5_CH4ADC123_IN3 / TIM2_CH4(8)
38 | VSS_4 | 电源
39 | VDD_4 | 电源
40 | PA4 | IO | SPI1_NSS(8) / USART2_CK(8)DAC_OUT1 / ADC12_IN4
41 | PA5 | IO | SPI1_SCK(8)DAC_OUT2 ADC12_IN5
42 | PA6 | IO | SPI1_MISO(8)TIM8_BKIN / ADC12_IN6TIM3_CH1(8) | TIM1_BKIN
43 | PA7 | IO | SPI1_MOSI(8) / TIM8_CH1N / ADC12_IN7TIM3_CH2(8) | TIM1_CH1N
44 | PC4 | IO | ADC12_IN14
45 | PC5 | IO | ADC12_IN15
46 | PB0 | IO | ADC12_IN8 / TIM3_CH3TIM8_CH2N | TIM1_CH2N
47 | PB1 | IO | ADC12_IN9 / TIM3_CH4(8)TIM8_CH3N | TIM1_CH3N
48 | PB2 | IO |  |  | FT
49 | PF11 | IO | FSMC_NIOS16 |  | FT
50 | PF12 | IO | FSMC_A6 |  | FT
51 | VSS_6 | 电源
52 | VDD_6 | 电源
53 | PF13 | IO | FSMC_A7 |  | FT
54 | PF14 | IO | FSMC_A8 |  | FT
55 | PF15 | IO | FSMC_A9 |  | FT
56 | PG0 | IO | FSMC_A10 |  | FT
57 | PG1 | IO | FSMC_A11 |  | FT
58 | PE7 | IO | FSMC_D4 | TIM1_ETR | FT
59 | PE8 | IO | FSMC_D5 | TIM1_CH1N | FT
60 | PE9 | IO | FSMC_D6 | TIM1_CH1 | FT
61 | VSS_7 | 电源
62 | VDD_7 | 电源
63 | PE10 | IO | FSMC_D7 | TIM1_CH2N | FT
64 | PE11 | IO | FSMC_D8 | TIM1_CH2 | FT
65 | PE12 | IO | FSMC_D9 | TIM1_CH3N | FT
66 | PE13 | IO | FSMC_D10 | TIM1_CH3 | FT
67 | PE14 | IO | FSMC_D11 | TIM1_CH4 | FT
68 | PE15 | IO | FSMC_D12 | TIM1_BKIN | FT
69 | PB10 | IO | I2C2_SCL / USART3_TX(8) | TIM2_CH3 | FT
70 | PB11 | IO | I2C2_SDA / USART3_RX(8) | TIM2_CH4 | FT
71 | VSS_1 | 电源
72 | VDD_1 | 电源
73 | PB12 | IO | SPI2_NSS / I2S2_WS / I2C2_SMBA / USART3_CK(8) / TIM1_BKIN(8) |  | FT
74 | PB13 | IO | SPI2_SCK / I2S2_CKUSART3_CTS(8) / TIM1_CH1N |  | FT
75 | PB14 | IO | SPI2_MISO / TIM1_CH2NUSART3_RTS(8) |  | FT
76 | PB15 | IO | SPI2_MOSI / I2S2_SDTIM1_CH3N(8) |  | FT
77 | PD8 | IO | FSMC_D13 | USART3_TX | FT
78 | PD9 | IO | FSMC_D14 | USART3_RX | FT
79 | PD10 | IO | FSMC_D15 | USART3_CK | FT
80 | PD11 | IO | FSMC_A16 | USART3_CTS | FT
81 | PD12 | IO | FSMC_A17 | TIM4_CH1 / USART3_RTS | FT
82 | PD13 | IO | FSMC_A18 | TIM4_CH2 | FT
83 | VSS_8 | 电源
84 | VDD_8 | 电源
85 | PD14 | IO | FSMC_D0 | TIM4_CH3 | FT
86 | PD15 | IO | FSMC_D1 | TIM4_CH4 | FT
87 | PG2 | IO | FSMC_A12 |  | FT
88 | PG3 | IO | FSMC_A13 |  | FT
89 | PG4 | IO | FSMC_A14 |  | FT
90 | PG5 | IO | FSMC_A15 |  | FT
91 | PG6 | IO | FSMC_INT2 |  | FT
92 | PG7 | IO | FSMC_INT3 |  | FT
93 | PG8 | IO |  |  | FT
94 | VSS_9 | 电源
95 | VDD_9 | 电源
96 | PC6 | IO | I2S2_MCK / TIM8_CH1 / SDIO_D6 | TIM3_CH1 | FT
97 | PC7 | IO | I2S3_MCK / TIM8_CH2 / SDIO_D7 | TIM3_CH2 | FT
98 | PC8 | IO | TIM8_CH3 / SDIO_D0 | TIM3_CH3 | FT
99 | PC9 | IO | TIM8_CH4 / SDIO_D1 | TIM3_CH4 | FT
100 | PA8 | IO | USART1_CK / TIM1_CH1(8) / MCO |  | FT
101 | PA9 | IO | USART1_TX(8) / TIM1_CH2(8) |  | FT
102 | PA10 | IO | USART1_RX(8) / TIM1_CH3(8) |  | FT
103 | PA11 | IO | USART1_CTS / USBDMCAN_RX(8) / TIM1_CH4(8) |  | FT
104 | PA12 | IO | USART1_RTS / USBDP / CAN_TX(8) / TIM1_ETR(8) |  | FT
105 | PA13 | IO |  | PA13 | FT
106 | Not connected | 未知
107 | VSS_2 | 电源
108 | VDD_2 | 电源
109 | PA14 | IO |  | PA14 | FT
110 | PA15 | IO | SPI3_NSS / I2S3_WS | TIM2_CH1_ETRPA15 / SPI1_NSS | FT
111 | PC10 | IO | UART4_TX / SDIO_D2 | USART3_TX | FT
112 | PC11 | IO | UART4_RX / SDIO_D3 | USART3_RX | FT
113 | PC12 | IO | UART5_TX / SDIO_CK | USART3_CK | FT
114 | PD0 | IO | FSMC_D2(10) | CAN_RX | FT
115 | PD1 | IO | FSMC_D3(10) | CAN_TX | FT
116 | PD2 | IO | TIM3_ETR / UART5_RXSDIO_CMD |  | FT
117 | PD3 | IO | FSMC_CLK | USART2_CTS | FT
118 | PD4 | IO | FSMC_NOE | USART2_RTS | FT
119 | PD5 | IO | FSMC_NWE | USART2_TX | FT
120 | VSS_10 | 电源
121 | VDD_10 | 电源
122 | PD6 | IO | FSMC_NWAIT | USART2_RX | FT
123 | PD7 | IO | FSMC_NE1 / FSMC_NCE2 | USART2_CK | FT
124 | PG9 | IO | FSMC_NE2 / FSMC_NCE3 |  | FT
125 | PG10 | IO | FSMC_NCE4_1 / FSMC_NE3 |  | FT
126 | PG11 | IO | FSMC_NCE4_2 |  | FT
127 | PG12 | IO | FSMC_NE4 |  | FT
128 | PG13 | IO | FSMC_A24 |  | FT
129 | PG14 | IO | FSMC_A25 |  | FT
130 | VSS_11 | 电源
131 | VDD_11 | 电源
132 | PG15 | IO |  |  | FT
133 | PB3 | IO | SPI3_SCK / I2S3_CK | PB3 / TRACESWOTIM2_CH2 / SPI1_SCK | FT
134 | PB4 | IO | SPI3_MISO | PB4 / TIM3_CH1SPI1_MISO | FT
135 | PB5 | IO | I2C1_SMBA / SPI3_MOSII2S3_SD | TIM3_CH2 / SPI1_MOSI
136 | PB6 | IO | I2C1_SCL(8) / TIM4_CH1(8) | USART1_TX | FT
137 | PB7 | IO | I2C1_SDA(8) / FSMC_NADV / TIM4_CH2(8) | USART1_RX | FT
138 | BOOT0 | 启动
139 | PB8 | IO | TIM4_CH3(8) / SDIO_D4 | I2C1_SCL / CAN_RX | FT
140 | PB9 | IO | TIM4_CH4(8) / SDIO_D5 | I2C1_SDA / CAN_TX | FT
141 | PE0 | IO | TIM4_ETR / FSMC_NBL0 |  | FT
142 | PE1 | IO | FSMC_NBL1 |  | FT
143 | VSS_3 | 电源
144 | VDD_3 | 电源