## STM32F103ZET6 引脚配置
引脚号 | 引脚名 | 网络 | 作用 | 外设/模式 | 状态
1 | PE2 | KEY2 | 按键/开关输入 | GPIO 输入上拉
2 | PE3 | KEY1 | 按键/开关输入 | GPIO 输入上拉
3 | PE4 | KEY0 | 按键/开关输入 | GPIO 输入上拉
4 | PE5 | LED2 | LED 指示 | GPIO 输出
5 | PE6 | PE6 | - | - | 待确认
6 | VBAT | 3V3 | 电源 | 电源
7 | PC13-TAMPER-RTC | PC13 | RTC 侵入检测 | GPIO 输入
8 | PC14-OSC32_IN | OSC32_IN | 晶振（OSC32_IN） | OSC32_IN
9 | PC15-OSC32_OUT | OSC32_OUT | 晶振（OSC32_OUT） | OSC32_OUT
10 | PF0 | PF0 | - | - | 待确认
11 | PF1 | PF1 | - | - | 待确认
12 | PF2 | PF2 | - | - | 待确认
13 | PF3 | PF3 | - | - | 待确认
14 | PF4 | PF4 | - | - | 待确认
15 | PF5 | PF5 | - | - | 待确认
16 | VSS_5 | GND | 电源 | 电源
17 | VDD_5 | 3V3 | 电源 | 电源
18 | PF6 | PF6 | - | - | 待确认
19 | PF7 | PF7 | - | - | 待确认
20 | PF8 | PF8 | - | - | 待确认
21 | PF9 | PF9 | - | - | 待确认
22 | PF10 | PF10 | - | - | 待确认
23 | OSC_IN | OSC_IN | OSC_IN | OSC_IN
24 | OSC_OUT | OSC_OUT | OSC_OUT | OSC_OUT
25 | NRST | RESET | 复位 | 复位
26 | PC0 | PC0 | - | - | 待确认
27 | PC1 | PC1 | - | - | 待确认
28 | PC2 | PC2 | - | - | 待确认
29 | PC3 | PC3 | - | - | 待确认
30 | VSSA | GND | 电源 | 电源
31 | VREF- | GND | 电源 | 电源
32 | VREF+ | 3V3 | 电源 | 电源
33 | VDDA | 3V3 | 电源 | 电源
34 | PA0-WKUP | PA0 | 唤醒输入 | GPIO 输入
35 | PA1 | STM_ADC | 模拟输入 | ADC
36 | PA2 | UART2_TX | 发送（USART2_TX） | USART2_TX
37 | PA3 | UART2_RX | 接收（USART2_RX） | USART2_RX
38 | VSS_4 | GND | 电源 | 电源
39 | VDD_4 | 3V3 | 电源 | 电源
40 | PA4 | PA4 | - | - | 待确认
41 | PA5 | PA5 | - | - | 待确认
42 | PA6 | PA6 | - | - | 待确认
43 | PA7 | PA7 | - | - | 待确认
44 | PC4 | PC4 | - | - | 待确认
45 | PC5 | PC5 | - | - | 待确认
46 | PB0 | PB0 | - | - | 待确认
47 | PB1 | PB1 | - | - | 待确认
48 | PB2 | BOOT1 | 启动配置 | BOOT
49 | PF11 | PF11 | - | - | 待确认
50 | PF12 | PF12 | - | - | 待确认
51 | VSS_6 | GND | 电源 | 电源
52 | VDD_6 | 3V3 | 电源 | 电源
53 | PF13 | PF13 | - | - | 待确认
54 | PF14 | PF14 | - | - | 待确认
55 | PF15 | PF15 | - | - | 待确认
56 | PG0 | PG0 | - | - | 待确认
57 | PG1 | PG1 | - | - | 待确认
58 | PE7 | PE7 | - | - | 待确认
59 | PE8 | PE8 | - | - | 待确认
60 | PE9 | PE9 | - | - | 待确认
61 | VSS_7 | GND | 电源 | 电源
62 | VDD_7 | 3V3 | 电源 | 电源
63 | PE10 | PE10 | - | - | 待确认
64 | PE11 | PE11 | - | - | 待确认
65 | PE12 | PE12 | - | - | 待确认
66 | PE13 | PE13 | - | - | 待确认
67 | PE14 | PE14 | - | - | 待确认
68 | PE15 | PE15 | - | - | 待确认
69 | PB10 | PB10 | - | - | 待确认
70 | PB11 | PB11 | - | - | 待确认
71 | VSS_1 | GND | 电源 | 电源
72 | VDD_1 | 3V3 | 电源 | 电源
73 | PB12 | F_CS | SPI 通信 | SPI
74 | PB13 | SPI2_SCK | SPI（SPI2_SCK） | SPI2_SCK
75 | PB14 | SPI2_MISO | SPI（SPI2_MISO） | SPI2_MISO
76 | PB15 | SPI2_MOSI | SPI（SPI2_MOSI） | SPI2_MOSI
77 | PD8 | PD8 | - | - | 待确认
78 | PD9 | PD9 | - | - | 待确认
79 | PD10 | PD10 | - | - | 待确认
80 | PD11 | PD11 | - | - | 待确认
81 | PD12 | PD12 | - | - | 待确认
82 | PD13 | PD13 | - | - | 待确认
83 | VSS_8 | GND | 电源 | 电源
84 | VDD_8 | 3V3 | 电源 | 电源
85 | PD14 | PD14 | - | - | 待确认
86 | PD15 | PD15 | - | - | 待确认
87 | PG2 | PG2 | - | - | 待确认
88 | PG3 | PG3 | - | - | 待确认
89 | PG4 | PG4 | - | - | 待确认
90 | PG5 | PG5 | - | - | 待确认
91 | PG6 | PG6 | - | - | 待确认
92 | PG7 | PG7 | - | - | 待确认
93 | PG8 | PG8 | - | - | 待确认
94 | VSS_9 | GND | 电源 | 电源
95 | VDD_9 | 3V3 | 电源 | 电源
96 | PC6 | PC6 | - | - | 待确认
97 | PC7 | PC7 | - | - | 待确认
98 | PC8 | PC8 | - | - | 待确认
99 | PC9 | PC9 | - | - | 待确认
100 | PA8 | PA8 | - | - | 待确认
101 | PA9 | UART1_TX | 发送（USART1_TX） | USART1_TX
102 | PA10 | UART1_RX | 接收（USART1_RX） | USART1_RX
103 | PA11 | PA11 | - | - | 待确认
104 | PA12 | PA12 | - | - | 待确认
105 | PA13 | JTMS | 调试接口 | SWD
106 | NC | - | - | NC | NC
107 | VSS_2 | GND | 电源 | 电源
108 | VDD_2 | 3V3 | 电源 | 电源
109 | PA14 | JTCK | 调试接口 | SWD
110 | PA15 | JTDI | JTDI | JTDI
111 | PC10 | UART4_TX | 发送（USART4_TX） | USART4_TX
112 | PC11 | UART4_RX | 接收（USART4_RX） | USART4_RX
113 | PC12 | PC12 | - | - | 待确认
114 | PD0 | PD0 | 高速晶振输入 | HXTAL
115 | PD1 | PD1 | 高速晶振输出 | HXTAL
116 | PD2 | PD2 | - | - | 待确认
117 | PD3 | PD3 | - | - | 待确认
118 | PD4 | PD4 | - | - | 待确认
119 | PD5 | PD5 | - | - | 待确认
120 | VSS_10 | GND | 电源 | 电源
121 | VDD_10 | 3V3 | 电源 | 电源
122 | PD6 | PD6 | - | - | 待确认
123 | PD7 | PD7 | - | - | 待确认
124 | PG9 | PG9 | - | - | 待确认
125 | PG10 | PG10 | - | - | 待确认
126 | PG11 | PG11 | - | - | 待确认
127 | PG12 | PG12 | - | - | 待确认
128 | PG13 | PG13 | - | - | 待确认
129 | PG14 | PG14 | - | - | 待确认
130 | VSS_11 | GND | 电源 | 电源
131 | VDD_11 | 3V3 | 电源 | 电源
132 | PG15 | PG15 | - | - | 待确认
133 | PB3 | JTDO | JTDO | JTDO
134 | PB4 | JTRST | 调试接口 | SWD
135 | PB5 | LED1 | LED 指示 | GPIO 输出
136 | PB6 | IIC_SCL | I2C 通信 | I2C
137 | PB7 | IIC_SDA | I2C 通信 | I2C
138 | BOOT0 | BOOT0 | BOOT0 | BOOT0
139 | PB8 | BEEP | - | - | 待确认
140 | PB9 | PB9 | - | - | 待确认
141 | PE0 | PE0 | - | - | 待确认
142 | PE1 | PE1 | - | - | 待确认
143 | VSS_3 | GND | 电源 | 电源
144 | VDD_3 | 3V3 | 电源 | 电源

## 图例
颜色分组
浅蓝 | 电源/地/参考
黄色 | 复位/晶振/BOOT/调试
绿色 | 数字输入（按键/旋钮/开关）
橙色 | 模拟输入 ADC
浅蓝 | GPIO 输出控制 / UART 串口
紫色 | SPI / I2C
粉红 | 定时器 PWM
灰色 | FSMC / EXMC 并口
无填充 | 未连接（NC）
状态说明
待确认 | 网络名无明确语义，无法推断功能角色，建议人工/AI 补充
冲突 | 存在复用冲突或电源缺失等 error 级问题，必须修复
NC | 网表中无连接的引脚